## Feuille 1
GPH060 | m² | Système de plancher intermédiaire unidirectionnel "PLANCHERS ACOR".
Plancher intermédiaire, système EcoB "PLANCHERS ACOR", en béton armé, hauteur sous plafond jusqu'à 3 m, de 20=16+4 cm d'épaisseur et 0,15 m²K/W de résistance thermique, réalisé avec: 0,071 m³/m² de béton C25/30 (XC1(F); D10; S3; Cl 0,4) prêt à l'emploi, et coulage à la benne et 6 kg/m² d' acier Fe E 500 en zone de renfort au moments négatifs et de connecteurs de poutrelles et de chaînages; poutrelles treillis, gamme R "PLANCHERS ACOR", de 13 cm de hauteur, avec deux barres à haute adhérence de 6 à 12 mm de diamètre en partie inférieure, une de 8 à 12 mm en partie supérieure et un treillis de 4 à 5 mm de diamètre; entrevous en béton, 52x25x16 cm, de 16 cm de hauteur coffrante; dalle de compression de 4 cm d'épaisseur, avec armature de répartition constituée de treillis soudé PAF C 200x200 mm en acier Fe E 500. Comprend les chaînages des murs porteurs. Le prix ne comprend pas les rupteurs thermiques.
Code interne |  |  | Désignation | Quantité | Unité | Prix unitaire | Prix total
mt07bho200c |  |  | Entrevous en béton, pour "PLANCHERS ACOR", 52x25x16 cm, de 16 cm de hauteur coffrante, pour un entraxe de poutrelles de 60 cm, selon NF EN 15037-2. Comprend les pièces spéciales. | 5.88 | U | 0.85 | 5
mt07vaa020a |  |  | Poutrelle treillis, gamme R "PLANCHERS ACOR", de 13 cm de hauteur, avec deux barres à haute adhérence de 6 à 12 mm de diamètre en partie inférieure, une de 8 à 12 mm en partie supérieure et un treillis de 4 à 5 mm de diamètre, selon NF EN 15037-1. | 1.717 | m | 7.25 | 12.45
mt07ame030adg |  |  | Treillis soudé PAF C 200x200 mm, avec fils de fer longitudinaux de 4,5 mm de diamètre et fils de fer transversaux de 4,5 mm de diamètre, acier Fe E 500, selon NF A35-024. | 1.1 | m² | 3.32 | 3.65
mt07aco050a |  |  | Ferraille élaborée en atelier industriel avec barres en acier haute adhérence, Fe E 500, de divers diamètres. | 6 | kg | 2.62 | 15.72
mt10haf030fOEc |  |  | Béton C25/30 (XC1(F); D10; S3; Cl 0,4), prêt à l'emploi, selon NF EN 206. | 0.068 | m³ | 144.97 | 9.86
mt50spa052b |  |  | Grosse planche en bois de pin, de 20x7,2 cm. | 0.01 | m | 6.32 | 0.06
mt50spa081a |  |  | Étai métallique télescopique, allant jusqu'à 3 m de hauteur. | 0.003 | U | 19.25 | 0.06
mt50spa101 |  |  | Clous en acier. | 0.045 | kg | 1.87 | 0.08
mt08efa010 |  |  | Système de coffrage récupérable de panneaux en bois pour chaînages périphériques. | 0.15 | m² | 1.24 | 0.19
mo042 |  |  | Compagnon professionnel III/CP2 du béton. | 0.816 | h | 30.72 | 25.07
mo089 |  |  | Ouvrier professionnel II/OP du béton. | 0.816 | h | 27.32 | 22.29
|  |  | Frais de chantier des unités d'ouvrage | 2 | % | 94.43 | 1.89
Coût d'entretien décennal: 4,82€ les 10 premières années. | [5 empty] | Montant total HT: | 96.32