## Feuille 1
GPH050 |  | m² | Système de plancher intermédiaire unidirectionnel "PLANCHERS ACOR".
Plancher intermédiaire, système EcoB "PLANCHERS ACOR", en béton armé, hauteur libre d'étage jusqu'à 3 m, de 20=16+4 cm d'épaisseur, 60 cm d'entraxe et 0,15 m²K/W de résistance thermique, réalisé avec: 0,071 m³/m² de béton C25/30 (XC1(F); D10; S3; Cl 0,4) prêt à l'emploi, et coulage à la benne et 2,5 kg/m² d'acier Fe E 500; poutrelles treillis, gamme R "PLANCHERS ACOR"; entrevous en béton, 52x25x16 cm, de 16 cm de hauteur coffrante; treillis soudé PAF C en acier Fe E 500. Système compatible avec les rupteurs RKT (non compris dans ce prix).
Code interne | Désignation |  |  | Quantité | Unité | Prix unitaire | Prix total
mt07bho200c | Entrevous en béton, pour "PLANCHERS ACOR", 52x25x16 cm, de 16 cm de hauteur coffrante, pour un entraxe de poutrelles de 60 cm, selon NF EN 15037-2, y compris les pièces spéciales. |  |  | 5.88 | U | 0.85 | 5
mt07vaa020a | Poutrelle treillis, gamme R "PLANCHERS ACOR", de 13 cm de hauteur, avec deux barres à haute adhérence de 6 à 12 mm de diamètre en partie inférieure, une de 8 à 12 mm en partie supérieure et un treillis de 4 à 5 mm de diamètre, selon NF EN 15037-1. |  |  | 1.717 | m | 5.8 | 9.96
mt07ame030adg | Treillis soudé PAF C 200x200 mm, avec fils de fer longitudinaux de 4,5 mm de diamètre et fils de fer transversaux de 4,5 mm de diamètre, acier Fe E 500, selon NF A35-024. |  |  | 1.1 | m² | 1.55 | 1.71
mt07aco050a | Ferraille élaborée en atelier industriel avec barres en acier haute adhérence, Fe E 500, de divers diamètres. |  |  | 2.5 | kg | 1.37 | 3.43
mt10haf030fOEc | Béton C25/30 (XC1(F) D10; S3; Cl 0,4), prêt à l'emploi, selon NF EN 206-1. |  |  | 0.068 | m³ | 133 | 9.04
mt50spa052b | Planche en bois de pin, de 20x7,2 cm. |  |  | 0.01 | m | 4.39 | 0.04
mt50spa081a | Étai métallique télescopique, de jusqu'à 3 m de hauteur. |  |  | 0.003 | U | 13.37 | 0.04
mt50spa101 | Clous en acier. |  |  | 0.045 | kg | 1.3 | 0.06
mt08efa010 | Système de coffrage récupérable de panneaux en bois pour chaînages périmétriques. |  |  | 0.15 | m² | 1.24 | 0.19
mo042 | Compagnon professionnel III/CP2 du béton. |  |  | 0.983 | h | 25.31 | 24.88
mo089 | Ouvrier professionnel II/OP du béton. |  |  | 0.983 | h | 22.46 | 22.08
| Coûts directs complémentaires |  |  | 2 | % | 76.43 | 1.53
Coût d'entretien décennal: 3,90€ les 10 premières années. | [5 empty] | Montant total HT: | 77.96